## Sheet1
内部参数 |  | 光学系统结构参数采用教材第四章例子
玻璃采用玻璃库CDGM-ZEMAX201806中的H-K9L（Nd=1.51679695, Vd=64.2124）和H-ZF2（Nd=1.67270157, Vd=32.1789）在进行程序计算时，F、C光折射率应在Report的pre里看。（H-K9L，Nc=1.51432267，NF=1.52237092；H-ZF2，Nc=1.66661041，NF=1.68751548）
外部参数 | 设置：入瞳半径h=10mm或入瞳直径D=20mm |  |  |  | 物在无穷远时，视场角W=3度 |  |  | 物在有限远时，输入物高y=26mm（0.7视场：18.2mm），孔径角U
|  | 波长 | 视场 | 孔径 | 物距无穷远 | 软件计算值 | 相对误差 | 500mm | 软件计算值 | 相对误差 | 置信度
焦距f’ |  | d |  |  | 99.7197 |  |  | 99.7197 |  |  |  | 系统状态栏
理想像距l’（近轴像位置） |  | d |  |  | 96.8336 |  |  | 121.596 |  |  |  | 到像面的厚度值（边缘光像高为0）
|  | C |  |  | 96.8939 |  |  | 121.6917
|  | F |  |  | 96.853 |  |  | 121.6227
实际像位置 |  | d | 0 | 1 | 96.821 |  |  | 121.3195
|  |  | 0 | 0.7 | 96.8055 |  |  | 121.4342
|  | C | 0 | 1 | 96.85 |  |  | 121.3727
|  |  | 0 | 0.7 | 96.8511 |  |  | 121.5099
|  | F | 0 | 1 | 96.924 |  |  | 121.458
|  |  | 0 | 0.7 | 96.864 |  |  | 121.5135
像方主面位置lH’ |  | d |  |  | -2.886126（透镜最后一面为参考） |  |  | -2.886126（透镜最后一面为参考）
出瞳距lp’ |  | d |  |  | -4.2004（透镜最后一面为参考） |  |  | -4.2004（透镜最后一面为参考） |  |  |  | report | pre | 或者把物面设在第一面求像面
理想像高y0’ |  | d | 1 | 0 | 5.2261 |  |  | 6.4563 |  |  |  | report | pre
|  | d | 0.7 | 0 | 3.6566 |  |  | 4.5194
球差 |  | d | 0 | 0.7 | -0.02809 |  |  | -0.1618 |  |  |  | Mis | longitudinal Aberration
|  |  | 0 | 1 | -0.01253 |  |  | -0.2765
位置色差 |  | F-C | 0 | 0.7 | 0.01287 |  |  | 0.00354 |  |  |  |  | longitudinal Aberration
|  |  | 0 | 1 | 0.07396 |  |  | 0.0853
|  |  | 0 | 0 | -0.04096 |  |  | -0.06903
子午场曲xt’ |  | d | 1 | 0 | -0.48327 |  |  | -0.74811 |  |  |  | Mis | Field Curve /Dist | 或Fcd
弧矢场曲xs’ |  | d | 1 | 0 | -0.2274 |  |  | -0.35081
像散Δxts’ |  | d | 1 | 0 | -0.25587 |  |  | -0.39729
实际像高 |  | F | 0.7 | 0 | 3.6561 |  |  | 4.5191
|  |  | 1 | 0 | 5.2252 |  |  | 6.4556
|  | d | 0.7 | 0 | 3.6564 |  |  | 4.5192
|  |  | 1 | 0 | 5.2256 |  |  | 6.4558
|  | C | 0.7 | 0 | 3.6566 |  |  | 4.5194
|  |  | 1 | 0 | 5.2259 |  |  | 6.456
相对畸变 |  | d | 0.7 |  | -0.004203% |  |  | -0.003851% | [5 empty] | 百分比*实际像高
|  |  | 1 |  | -0.008586% |  |  | -0.007859%
绝对畸变 |  | d | 0.7 |  | -0.00015371 |  |  | -0.00017404
|  |  | 1 |  | -0.0004487 |  |  | -0.00050737
倍率色差 |  | F-C | 0.7 | 0 | -0.00044333 |  |  | -0.00025806 | [5 empty] | 实际像高相减
|  |  | 1 | 0 | -0.00063173 |  |  | -0.00036627
子午慧差（不考虑符号，绝对值正确即可） |  | d | 0.7 | 0.7 | 0.0018266 |  |  | 0.015037 |  |  |  | 无穷
|  |  | 0.7 | 1 | 0.0021703 |  |  | 0.032724 |  |  |  |  | 上 | 5.1786 | 5.1921 | 3.6333 | 3.6395
|  |  | 1 | 0.7 | 0.0026669 |  |  | 0.021435 |  |  |  | 子午 | 下 | 5.2791 | 5.2645 | 3.6838 | 3.6769
|  |  | 1 | 1 | 0.003211 |  |  | 0.046663 |  |  |  |  | 主 | 5.2256 | 5.2256 | 3.6564 | 3.6564
[14 empty] | 1,1 | 1,0.7 | 0.7,1 | 0.7,0.7
F
[5 empty] | 96.924 | 96.8501 | 0.073956
500mm
[13 empty] | 上 | -6.4924 | -6.4861 | -4.5387 | -4.5342
[13 empty] | 下 | -6.3259 | -6.3827 | -4.4343 | -4.4742
[13 empty] | 主 | -6.4558 | -6.4558 | -4.5192 | -4.5192
[14 empty] | 1,1 | 1,0.7 | 0.7,1 | 0.7,0.7

## Sheet2
| 焦距 |  | 后焦距 |  | 焦面
D | 99.7197 |  | 96.8336 |  | 0
F
C
| 像方主面 |  | 后表面 | 出瞳 | 焦面 | 像面 | 理想像距 | 出瞳距
D | -124.4821 |  | -96.8336 | -125.7964 | -24.7624 | 0 | 121.5956 | 4.2008
F | -198.2267
C | -198.2383
| 0 |  | 2.8861 | -1.3143 | 99.7197 |  | 124.4817
|  |  | 0 | -4.2004
3 | 0.707 | 2.121
子午场曲xt’ | -1.9453
弧矢场曲xs’ | -0.90733
像散Δxts’ | -1.038
球差 | 0.707 | 1
D | -0.3686 | -0.7467
F | -0.2935 | -0.6462
C | -0.128 | -0.5168
| -0.1655 | -0.1294