## Sheet1
内部参数 |  | 光学系统结构参数采用教材第四章例子
玻璃采用玻璃库CDGM-ZEMAX201806中的H-K9L（Nd=1.51679695, Vd=64.2124）和H-ZF2（Nd=1.67270157, Vd=32.1789）在进行程序计算时，F、C光折射率应在Report的pre里看。（H-K9L，Nc=1.51432267，NF=1.52237092；H-ZF2，Nc=1.66661041，NF=1.68751548）
外部参数 | 设置：入瞳半径h=10mm或入瞳直径D=20mm |  |  |  | 物在无穷远时，视场角W=3度 |  |  | 物在有限远时，输入物高y=26mm（0.7视场：18.2mm），孔径角U
|  | 波长 | 视场 | 孔径 | 物距无穷远 | 软件计算值 | 相对误差 | 500mm | 软件计算值 | 相对误差 | 置信度
焦距f’ |  | d |  |  | 99.7197 | 99.7197 | -1.3168e-09 | 99.7197 | 99.7197 | -1.3168e-09 |  |  | 系统状态栏
理想像距l’（近轴像位置） |  | d |  |  | 96.8336 | 96.8336 | -1.0343e-09 | 121.596 | 121.596 | -4.0186e-09 |  |  | 到像面的厚度值（边缘光像高为0）
|  | C |  |  | 96.8939 | 96.8939 | 4.7312e-09 | 121.6917 | 121.6918 | 8.5314e-08
|  | F |  |  | 96.853 | 96.853 | 5.5156e-10 | 121.6227 | 121.6227 | 8.612e-08
实际像位置 |  | d | 0 | 1 | 96.821 | 96.821 | -2.3168e-09 | 121.3195 | 121.3194 | -7.8186e-07
|  |  | 0 | 0.7 | 96.8055 | 96.8055 | -1.6297e-08 | 121.4342 | 121.4342 | -3.4605e-08
|  | C | 0 | 1 | 96.85 | 96.8501 | 1.6826e-08 | 121.3727 | 121.3726 | -6.7015e-07
|  |  | 0 | 0.7 | 96.8511 | 96.8511 | -2.3838e-09 | 121.5099 | 121.5099 | -2.4557e-07
|  | F | 0 | 1 | 96.924 | 96.924 | -2.6613e-08 | 121.458 | 121.4579 | -4.7844e-07
|  |  | 0 | 0.7 | 96.864 | 96.864 | -2.1083e-08 | 121.5135 | 121.5135 | -1.4013e-07
像方主面位置lH’ |  | d |  |  | -2.886126 | -2.8861 | -1.0793e-08 | -2.886126 | -2.8861 | -1.0793e-08
出瞳距lp’ |  | d |  |  | -4.2004 | -4.2004 | 1.0495e-05 | -4.2004 | -4.2004 | 1.0495e-05 |  |  | report | pre | 或者把物面设在第一面求像面
理想像高y0’ |  | d | 1 | 0 | 5.2261 | 5.2261 | -5.9604e-09 | 6.4563 | 6.4563 | -6.4034e-09 |  |  | report | pre
|  | d | 0.7 | 0 | 3.6566 | 3.6566 | -6.4796e-09 | 4.5194 | 4.5194 | -7.9523e-09
球差 |  | d | 0 | 0.7 | -0.02809 | -0.028091 | 5.26e-05 | -0.1618 | -0.1618 | 2.2952e-05 |  |  | Mis | longitudinal Aberration
|  |  | 0 | 1 | -0.01253 | -0.01253 | 9.9089e-06 | -0.2765 | -0.27659 | 0.00034129
位置色差 |  | F-C | 0 | 0.7 | 0.01287 | 0.012868 | -0.00014074 | 0.00354 | 0.0035528 | 0.0036189 |  |  |  | longitudinal Aberration
|  |  | 0 | 1 | 0.07396 | 0.073956 | -5.691e-05 | 0.0853 | 0.085323 | 0.00027231
|  |  | 0 | 0 | -0.04096 | -0.04096 | 9.8878e-06 | -0.06903 | -0.06903 | -1.3347e-06
子午场曲xt’ |  | d | 1 | 0 | -0.48327 | -0.48334 | 0.00015145 | -0.74811 | -0.74861 | 0.00067318 |  |  | Mis | Field Curve /Dist | 或Fcd
弧矢场曲xs’ |  | d | 1 | 0 | -0.2274 | -0.22739 | -4.1948e-07 | -0.35081 | -0.35081 | -1.0784e-06
像散Δxts’ |  | d | 1 | 0 | -0.25587 | -0.25594 | 0.00028642 | -0.39729 | -0.3978 | 0.0012686
实际像高 |  | F | 0.7 | 0 | 3.6561 | 3.6561 | -4.7034e-09 | 4.5191 | 4.5191 | -6.9618e-09
|  |  | 1 | 0 | 5.2252 | 5.2252 | -4.543e-09 | 6.4556 | 6.4556 | -7.6071e-09
|  | d | 0.7 | 0 | 3.6564 | 3.6564 | 1.0331e-08 | 4.5192 | 4.5192 | -3.1883e-09
|  |  | 1 | 0 | 5.2256 | 5.2256 | 9.0481e-09 | 6.4558 | 6.4558 | -2.621e-09
|  | C | 0.7 | 0 | 3.6566 | 3.6566 | -4.9206e-09 | 4.5194 | 4.5194 | -6.4186e-09
|  |  | 1 | 0 | 5.2259 | 5.2259 | -6.3501e-09 | 6.456 | 6.456 | -6.2065e-09
相对畸变 |  | d | 0.7 |  | -0.004203% | -4.202e-05 | -0.00035156 | -0.003851% | -3.8505e-05 | -0.00010174 |  |  |  |  | 百分比*实际像高
|  |  | 1 |  | -0.008586% | -8.5843e-05 | -0.00017219 | -0.007859% | -7.8581e-05 | -4.8859e-05
绝对畸变 |  | d | 0.7 |  | -0.00015371 | -0.00015365 | -0.0003999 | -0.00017404 | -0.00017402 | -0.00012371
|  |  | 1 |  | -0.0004487 | -0.00044862 | -0.0001748 | -0.00050737 | -0.00050735 | -4.8134e-05
倍率色差 |  | F-C | 0.7 | 0 | -0.00044333 | -0.00044333 | -1.7957e-06 | -0.00025806 | -0.00025806 | 9.5067e-06 |  |  |  |  | 实际像高相减
|  |  | 1 | 0 | -0.00063173 | -0.00063172 | -1.4953e-05 | -0.00036627 | -0.00036628 | 2.468e-05
子午慧差（不考虑符号，绝对值正确即可） |  | d | 0.7 | 0.7 | 0.0018266 | 0.0018266 | 2.9532e-07 | 0.015037 | 0.015037 | -4.1805e-08 |  |  | 无穷
|  |  | 0.7 | 1 | 0.0021703 | 0.0021703 | 5.382e-07 | 0.032724 | 0.032724 | -4.2588e-08 |  |  |  | 上 | 5.1786 | 5.1921 | 3.6333 | 3.6395
|  |  | 1 | 0.7 | 0.0026669 | 0.0026669 | 2.5516e-07 | 0.021435 | 0.021435 | -4.2451e-08 |  |  | 子午 | 下 | 5.2791 | 5.2645 | 3.6838 | 3.6769
|  |  | 1 | 1 | 0.003211 | 0.003211 | 4.7368e-07 | 0.046663 | 0.046663 | -4.265e-08 |  |  |  | 主 | 5.2256 | 5.2256 | 3.6564 | 3.6564
[15 empty] | 1,1 | 1,0.7 | 0.7,1 | 0.7,0.7
F
[5 empty] | 96.924 | 96.8501 | 0.073956
[10 empty] | 5.2743 |  |  | 500mm
[10 empty] | 5.2256 |  |  |  | 上 | -6.4924 | -6.4861 | -4.5387 | -4.5342
[14 empty] | 下 | -6.3259 | -6.3827 | -4.4343 | -4.4742
[5 empty] | 96.821 | [8 empty] | 主 | -6.4558 | -6.4558 | -4.5192 | -4.5192
| -4.1973 |  |  | s | 96.6062 | -0.21487
| -1.7961 |  |  | t | 96.3502 | -0.47081 | [8 empty] | 1,1 | 1,0.7 | 0.7,1 | 0.7,0.7
| -0.13809 | [6 empty] | 无穷
[9 empty] | 上 | 5.1786 | 5.1921 | 3.6333 | 3.6395
[8 empty] | 子午 | 下 | 5.2791 | 5.2645 | 3.6838 | 3.6769
[9 empty] | 主 | 5.2256 | 5.2256 | 3.6564 | 3.6564
[10 empty] | 1,1 | 1,0.7 | 0.7,1 | 0.7,0.7

## Sheet2
| 焦距 |  | 后焦距 |  | 焦面
D | 99.7197 |  | 96.8336 |  | 0
F
C
| 像方主面 |  | 后表面 | 出瞳 | 焦面 | 像面 | 理想像距 | 出瞳距
D | -124.4821 |  | -96.8336 | -125.7964 | -24.7624 | 0 | 121.5956 | 4.2008
F | -198.2267
C | -198.2383
| 0 |  | 2.8861 | -1.3143 | 99.7197 |  | 124.4817
|  |  | 0 | -4.2004
3 | 0.707 | 2.121
子午场曲xt’ | -1.9453
弧矢场曲xs’ | -0.90733
像散Δxts’ | -1.038
球差 | 0.707 | 1
D | -0.3686 | -0.7467
F | -0.2935 | -0.6462
C | -0.128 | -0.5168
| -0.1655 | -0.1294